## Full 1
ICE110 | m² |  | Sistema de calefacció i refrigeració per terra radiant, amb capa de morter.
Sistema de calefacció per terra radiant "UPONOR IBERIA", compost per film de polietilè, banda d'escuma de polietilè (PE), de 150x10 mm, model Multi Autofixació, panell aïllant de poliestirè expandit (EPS), amb tires de velcro per a fixació dels tubs, de 30 kg/m³ de densitat, de 10000x1000 mm i 25 mm d'espessor, model Klett Autofixació Neorol G, tub de polietilè reticulat (PE-Xa) amb barrera d'oxigen (EVOH), de 16 mm de diàmetre exterior i 2 mm de gruix, amb tires exteriors de velcro en espiral per a fixació a panell aïllant, model Klett Autofixació Confort Pipe PLUS, i morter autoanivellant, CA - C20 - F4 segons UNE-EN 13813, de 50 mm d'espessor. Totalment muntat, connexionat i provat.
Codi |  | Unitat |  | Descripció | Rendiment |  | Preu unitari | Import
1 |  |  |  | Materials
mt17peu010d |  | m² |  | Film de polietilè, model Multi "UPONOR IBERIA". | 1 |  | 1.28 | 1.28
mt17epu021d |  | m |  | Banda d'escuma de polietilè (PE), de 150x10 mm, model Multi Autofixació "UPONOR IBERIA". | 0.6 |  | 2.36 | 1.42
mt17epu016f |  | m² |  | Panell aïllant de poliestirè expandit (EPS), amb tires de velcro per a fixació dels tubs, de 30 kg/m³ de densitat, de 10000x1000 mm i 25 mm d'espessor, model Klett Autofixació Neorol G "UPONOR IBERIA", amb quadrícula de tires de velcro cada 5 cm per a fixació del tub, unió per cavalcament adhesiu. | 1 |  | 19.66 | 19.66
mt37tpu015h |  | m |  | Tub de polietilè reticulat (PE-Xa) amb barrera d'oxigen (EVOH), de 16 mm de diàmetre exterior i 2 mm de gruix, amb tires exteriors de velcro en espiral per a fixació a panell aïllant, model Klett Autofixació Confort Pipe PLUS "UPONOR IBERIA", segons UNE-EN ISO 15875-2. | 10 |  | 2.67 | 26.7
mt09mal020a |  | m³ |  | Morter autoanivellant, CA - C20 - F4 segons UNE-EN 13813, a base de sulfat càlcic, per a espessors de 2,5 a 7,0 cm, utilitzat en anivellació de paviments. | 0.05 |  | 232.8 | 11.64
mt08aaa010a |  | m³ |  | Aigua. | 0.004 |  | 1.5 | 0.01
[5 empty] | Subtotal materials: |  |  | 60.71
2 |  |  |  | Equip i maquinària
mq06pym020 |  | h |  | Mescladora-bombadora per morters autoanivellants. | 0.05 |  | 10.2 | 0.51
[5 empty] | Subtotal equip i maquinària: |  |  | 0.51
3 |  |  |  | Mà d'obra
mo004 |  | h |  | Oficial 1ª calefactor. | 0.406 |  | 25.32 | 10.28
mo103 |  | h |  | Ajudant calefactor. | 0.406 |  | 21.72 | 8.82
mo031 |  | h |  | Oficial 1ª aplicador de morter autoanivellant. | 0.058 |  | 24.5 | 1.42
mo069 |  | h |  | Ajudant aplicador de morter autoanivellant. | 0.058 |  | 21.75 | 1.26
[5 empty] | Subtotal mà d'obra: |  |  | 21.78
4 |  |  |  | Costos directes complementaris
|  | % |  | Costos directes complementaris | 2 |  | 83 | 1.66
Cost de manteniment decennal: 4,23€ en els primers 10 anys. |  |  |  |  | Costos directes (1+2+3+4): |  |  | 84.66
Referència norma UNE i Títol de la norma transposició de norma harmonitzada | [5 empty] | Aplicabilitat(a) | Obligatorietat(b) | Sistema(c)
UNE-EN 13163:2013/A1:2015 | [5 empty] | 1072020 | 1072020 | 1/3/4
Productos aislantes térmicos para aplicaciones en la edificación. Productos manufacturados de poliestireno expandido (EPS). Especificación.
UNE-EN 13813:2003 | [5 empty] | 182003 | 182004 | 1/3/4
Mor tero para recrecidos y acabados de suelos. Propiedades y requisitos.
(a) Data d'aplicabilitat de la norma harmonitzada i inici del període de coexistència
(b) Data final del període de coexistència / entrada en vigor marcat CE
(c) Sistema d'avaluació i verificació de la constància de les prestacions