## Full 1
IFI007 | U | Conjunt de claus de pas.
Conjunt de dues vàlvules de tall d'esfera, rectes, de 16 mm de diàmetre, premuntades en caixa de plàstic, model Multiclick "UPONOR IBERIA", amb suports per a muntatge de la caixa i manetes per a les vàlvules, sistema d'unió Quick and Easy, S-Press i S-Press PLUS, amb placa embellidora de plàstic, de 135x90x9 mm, acabat mat imitació crom.
Codi |  |  | Unitat | Descripció | Rendiment | Preu unitari | Import
1 |  |  |  | Materials
mt37avu010d |  |  | U | Conjunt de dues vàlvules de tall d'esfera, rectes, de 16 mm de diàmetre, premuntades en caixa de plàstic, model Multiclick "UPONOR IBERIA", amb suports per a muntatge de la caixa i manetes per a les vàlvules, sistema d'unió Quick and Easy, S-Press i S-Press PLUS. | 1 | 127.49 | 127.49
mt37avu011c |  |  | U | Placa embellidora de plàstic, de 135x90x9 mm, acabat mat imitació crom, "UPONOR IBERIA", per a caixa Multiclick. | 1 | 33.09 | 33.09
mt37www010 |  |  | U | Material auxiliar per a instal·lacions de lampisteria. | 1 | 1.4 | 1.4
[5 empty] | Subtotal materials: |  | 161.98
2 |  |  |  | Mà d'obra
mo008 |  |  | h | Oficial 1ª lampista. | 0.39 | 29.34 | 11.44
mo107 |  |  | h | Ajudant lampista. | 0.39 | 25.25 | 9.85
[5 empty] | Subtotal mà d'obra: |  | 21.29
3 |  |  |  | Costos directes complementaris
|  |  | % | Costos directes complementaris | 2 | 183.27 | 3.67
Cost de manteniment decennal: 31,78€ en els primers 10 anys. |  |  |  |  | Costos directes (1+2+3): |  | 186.94