## Full 1
ICE030 | m² |  | Sistema de calefacció i refrigeració per sostre radiant.
Sistema Renovis de calefacció i refrigeració per sostre radiant, "UPONOR IBERIA", compost per panells radiants de guix laminat, amb circuits integrats de tub de polietilè reticulat (PE-Xa) amb barrera d'oxigen, de 9,9 mm de diàmetre i 1,1 mm de gruix, de 800x625x15 mm, model Renovis Extra i canonada de distribució formada per tub de polietilè reticulat (PE-Xa), de 5 capes segons el mètode UAX, amb barrera d'oxigen (EVOH) i capa de protecció de polietilè (PE) modificat, de 20 mm de diàmetre exterior i 2 mm de gruix, model Comfort Pipe PLUS. Fins i tot elements de muntatge i altres accessoris necessaris per al seu correcte funcionament. Totalment muntat, connexionat i provat.
Codi |  | Unitat |  | Descripció | Rendiment |  | Preu unitari | Import
1 |  |  |  | Materials
mt12psg050c |  | m |  | Mestra 60/27 de xapa d'acer galvanitzat, de 60 mm d'amplada, segons UNE-EN 14195. | 3.2 |  | 0.84 | 2.69
mt38etu200h |  | m² |  | Plafó radiant de guix laminat, amb circuit integrat de tub de polietilè reticulat (PE-Xa) amb barrera d'oxigen, de 9,9 mm de diàmetre i 1,1 mm de gruix, de 800x625x15 mm, model Renovis Extra "UPONOR IBERIA", per a sistema Renovis de calefacció i refrigeració per paret i sostre radiant, per a fixació amb cargols sobre estructura metàl·lica. | 1 |  | 200.21 | 200.21
mt38etu210a |  | U |  | Cargol per a la fixació de panell de sistema de calefacció i refrigeració per paret i sostre radiant a estructura metàl·lica, de 33 mm de longitud. | 15 |  | 0.04 | 0.6
mt38etu211a |  | m |  | Cinta per a junts entre panells de sistema de calefacció i refrigeració per paret i sostre radiant. | 0.45 |  | 24.67 | 11.1
mt38etu212a |  | kg |  | Morter per a junts entre panells de sistema de calefacció i refrigeració per paret i sostre radiant. | 0.7 |  | 29.49 | 20.64
mt38etu108b |  | U |  | Te de llautó, de 20x9,9x20 mm, "UPONOR IBERIA", sistema d'unió Quick and Easy, inclús anells. | 1 |  | 14.83 | 14.83
mt37tpu012z |  | m |  | Tub de polietilè reticulat (PE-Xa), de 5 capes segons el mètode UAX, amb barrera d'oxigen (EVOH) i capa de protecció de polietilè (PE) modificat, de 20 mm de diàmetre exterior i 2 mm de gruix, model Comfort Pipe PLUS "UPONOR IBERIA", segons UNE-EN ISO 15875-2. | 0.1 |  | 3.55 | 0.36
[5 empty] | Subtotal materials: |  |  | 250.43
2 |  |  |  | Mà d'obra
mo004 |  | h |  | Oficial 1ª calefactor. | 0.261 |  | 29.34 | 7.66
mo103 |  | h |  | Ajudant calefactor. | 0.261 |  | 25.25 | 6.59
[5 empty] | Subtotal mà d'obra: |  |  | 14.25
3 |  |  |  | Costos directes complementaris
|  | % |  | Costos directes complementaris | 2 |  | 264.68 | 5.29
Cost de manteniment decennal: 45,89€ en els primers 10 anys. |  |  |  |  | Costos directes (1+2+3): |  |  | 269.97
Referència i títol de la norma |  |  |  |  | Aplicabilitat(a) | Obligatorietat(b) |  |  | Sistema(c)
EN 14195:2005 |  |  |  |  | 112006 | 112007 |  |  | 3/4
Perfilería metálica para particiones, muros y techos en placas de yeso laminado. Definiciones requisitos y métodos de ensayo
EN 14195:2005/AC:2006 |  |  |  |  | 112007 | 112007
(a) Data d'aplicabilitat de la norma harmonitzada
(b) Data en què finalitza el període de coexistència
(c) Sistema d'avaluació i verificació de la constància de les prestacions