## Full 1
ICE103 | U | Col·lector per a calefacció i refrigeració per sostre radiant.
Col·lector premuntat de poliamida reforçada, model Vario M "UPONOR IBERIA", per a 4 circuits, compost de connexions principals de 1", derivacions de 3/4", termòmetres, purgadors manuals, clau d'omplert, clau de buidatge, cabalímetres, taps terminals i suports, vàlvules d'esfera per a tancament del circuit del col·lector, model Vario, ràcords femella de 20 mm x 3/4" eurocon, model Vario. Totalment muntat, connexionat i provat.
Codi |  | Unitat | Descripció | Rendiment | Preu unitari | Import
1 |  |  | Materials
mt37alu009J |  | U | Col·lector premuntat de poliamida reforçada, model Vario M "UPONOR IBERIA", per a 4 circuits, compost de connexions principals de 1", derivacions de 3/4", termòmetres, purgadors manuals, clau d'omplert, clau de buidatge, cabalímetres, taps terminals i suports. | 1 | 411.5 | 411.5
mt37alu005t |  | U | Ràcord femella de 20 mm x 3/4" eurocon, model Vario "UPONOR IBERIA". | 8 | 10.82 | 86.56
mt37alu082d |  | U | Vàlvula d'esfera per a tancament del circuit del col·lector de 1" de diàmetre, model Vario "UPONOR IBERIA". | 2 | 39.54 | 79.08
|  |  |  | Subtotal materials: |  | 577.14
2 |  |  | Mà d'obra
mo004 |  | h | Oficial 1ª calefactor. | 2.089 | 29.34 | 61.29
mo103 |  | h | Ajudant calefactor. | 2.089 | 25.25 | 52.75
|  |  |  | Subtotal mà d'obra: |  | 114.04
3 |  |  | Costos directes complementaris
|  | % | Costos directes complementaris | 2 | 691.18 | 13.82
Cost de manteniment decennal: 35,25€ en els primers 10 anys. |  |  |  | Costos directes (1+2+3): |  | 705