## Full 1
ICE130 | m² |  | Sistema de calefacció i refrigeració per terra radiant de baixa altura, amb capa de morter.
Sistema de calefacció per terra radiant de baixa altura "UPONOR IBERIA", compost per, banda d'escuma de polietilè (PE), de 60x8 mm, model Minitec, panell portatubs de poliestirè, vàlid per a tub de 9,9 mm de diàmetre, amb làmina autoadhesiva, de 1120x720 mm i 12 mm d'altura total, model Minitec, tub de polietilè reticulat (PE-Xa) amb barrera d'oxigen (EVOH), de 9,9 mm de diàmetre exterior i 1,1 mm de gruix, model Minitec Comfort Pipe i morter autoanivellant, "UPONOR IBERIA", CA - C20 - F4 segons UNE-EN 13813, de 15 mm d'espessor. Totalment muntat, connexionat i provat.
Codi |  | Unitat |  | Descripció | Rendiment |  | Preu unitari | Import
1 |  |  |  | Materials
mt17epu026d |  | m |  | Banda d'escuma de polietilè (PE), de 60x8 mm, model Minitec "UPONOR IBERIA". | 0.6 |  | 2.26 | 1.36
mt17epu015d |  | m² |  | Panell portatubs de poliestirè, vàlid per a tub de 9,9 mm de diàmetre, amb làmina autoadhesiva, de 1120x720 mm i 12 mm d'altura total, model Minitec "UPONOR IBERIA", pas del tub múltiple de 5 cm. | 1 |  | 40 | 40
mt37tpu017d |  | m |  | Tub de polietilè reticulat (PE-Xa) amb barrera d'oxigen (EVOH), de 9,9 mm de diàmetre exterior i 1,1 mm de gruix, model Minitec Comfort Pipe, "UPONOR IBERIA", segons UNE-EN ISO 15875-2. | 10 |  | 3.14 | 31.4
mt09mal020a |  | m³ |  | Morter autoanivellant, CA - C20 - F4 segons UNE-EN 13813, a base de sulfat càlcic, per a espessors de 2,5 a 7,0 cm, utilitzat en anivellació de paviments. | 0.015 |  | 259.96 | 3.9
mt08aaa010a |  | m³ |  | Aigua. | 0.004 |  | 1.5 | 0.01
[5 empty] | Subtotal materials: |  |  | 76.67
2 |  |  |  | Equip i maquinària
mq06pym020 |  | h |  | Mescladora-bombadora per morters autoanivellants. | 0.058 |  | 10.91 | 0.63
[5 empty] | Subtotal equip i maquinària: |  |  | 0.63
3 |  |  |  | Mà d'obra
mo004 |  | h |  | Oficial 1ª calefactor. | 0.875 |  | 29.34 | 25.67
mo103 |  | h |  | Ajudant calefactor. | 0.875 |  | 25.25 | 22.09
mo031 |  | h |  | Oficial 1ª aplicador de morter autoanivellant. | 0.065 |  | 28.42 | 1.85
mo069 |  | h |  | Ajudant aplicador de morter autoanivellant. | 0.065 |  | 25.28 | 1.64
[5 empty] | Subtotal mà d'obra: |  |  | 51.25
4 |  |  |  | Costos directes complementaris
|  | % |  | Costos directes complementaris | 2 |  | 128.55 | 2.57
Cost de manteniment decennal: 6,56€ en els primers 10 anys. |  |  |  |  | Costos directes (1+2+3+4): |  |  | 131.12
Referència i títol de la norma | [5 empty] | Aplicabilitat(a) | Obligatorietat(b) | Sistema(c)
EN 13813:2002 | [5 empty] | 182003 | 182004 | 1/3/4
Mortero para recrecidos y acabados de suelos. Propiedades y requisitos.
(a) Data d'aplicabilitat de la norma harmonitzada
(b) Data en què finalitza el període de coexistència
(c) Sistema d'avaluació i verificació de la constància de les prestacions