## Full 1
ICE150 | U | Equip de regulació i control per a col·lector, mitjançant capçals electrotèrmics.
Sistema de regulació de la temperatura per a col·lector, per a calefacció, Smatrix Wave Pulse "UPONOR IBERIA", compost de centraleta color blanc, per a un màxim de 6 termòstats de control i 8 capçals electrotèrmics, amb comunicació bidireccional via ràdio amb els termòstats i les sondes, model Smatrix Wave Pulse X-265 6X, termòstats digitals, model Smatrix Wave D+RH Style T-169 RAL 9016, i capçals electrotèrmics, a 24 V, model Vario S. Totalment muntat, connexionat i provat.
Codi |  | Unitat | Descripció | Rendiment | Preu unitari | Import
1 |  |  | Materials
mt38esu151d |  | U | Centraleta color blanc, per a un màxim de 6 termòstats de control i 8 capçals electrotèrmics, amb comunicació bidireccional via ràdio amb els termòstats i les sondes, model Smatrix Wave Pulse X-265 6X, "UPONOR IBERIA", per a calefacció i refrigeració, de 340x110x55 mm, amb antena de ràdio i transformador elèctric. | 1 | 545 | 545
mt38esu030h |  | U | Termòstat digital, model Smatrix Wave D+RH Style T-169 RAL 9016, "UPONOR IBERIA", dimensions 80x80x9 mm, color blanc, amb comunicació via radio amb la centraleta i sensor d'humitat, amb entrada pera a sonda remota de temperatura. | 2 | 214 | 428
mt38esu010k |  | U | Capçal electrotèrmic, a 24 V, model Vario S "UPONOR IBERIA", de 50 mm de diàmetre i 83 mm d'altura, grau de protecció IP54, amb anell adaptador i cable d'alimentació de 2 fils, 0,75 mm² de secció i 1 m de longitud. | 4 | 69 | 276
|  |  |  | Subtotal materials: |  | 1249
2 |  |  | Mà d'obra
mo004 |  | h | Oficial 1ª calefactor. | 0.914 | 29.34 | 26.82
mo103 |  | h | Ajudant calefactor. | 0.914 | 25.25 | 23.08
|  |  |  | Subtotal mà d'obra: |  | 49.9
3 |  |  | Costos directes complementaris
|  | % | Costos directes complementaris | 2 | 1298.9 | 25.98
Cost de manteniment decennal: 66,24€ en els primers 10 anys. |  |  |  | Costos directes (1+2+3): |  | 1324.88