## Full 1
ICE160 | U | Grup d'impulsió per a col·lector.
Grup d'impulsió, instal·lació vertical en col·lector, vàlid per a instal·lació de terra radiant de fins a 10 kW, model Fluvia T PUSH-23-B-W, "UPONOR IBERIA", format per circulador Wilo Yonos RS 15/6, vàlvula termostàtica i vàlvula antiretorn. Totalment muntat, connexionat i provat.
Codi |  | Unitat | Descripció | Rendiment | Preu unitari | Import
1 |  |  | Materials
mt38gpu021d |  | U | Grup d'impulsió, instal·lació vertical en col·lector, vàlid per a instal·lació de terra radiant de fins a 10 kW, model Fluvia T PUSH-23-B-W, "UPONOR IBERIA", format per circulador Wilo Yonos RS 15/6, vàlvula termostàtica i vàlvula antiretorn. | 1 | 1260 | 1260
|  |  |  | Subtotal materials: |  | 1260
2 |  |  | Mà d'obra
mo004 |  | h | Oficial 1ª calefactor. | 0.261 | 29.34 | 7.66
mo103 |  | h | Ajudant calefactor. | 0.261 | 25.25 | 6.59
|  |  |  | Subtotal mà d'obra: |  | 14.25
3 |  |  | Costos directes complementaris
|  | % | Costos directes complementaris | 2 | 1274.25 | 25.49
Cost de manteniment decennal: 64,99€ en els primers 10 anys. |  |  |  | Costos directes (1+2+3): |  | 1299.74