## Full 1
ICE161 | U | Grup d'impulsió per a col·lector, amb centraleta premuntada.
Grup d'impulsió per a control de la bomba de circulació en instal·lacions de calefacció, amb centraleta, instal·lació en col·lector, vàlid per a instal·lació de terra radiant de fins a 10 kW, model Fluvia Move MPG-10-A-W, "UPONOR IBERIA", format per centraleta model Smatrix Move H X-157 Wired amb sonda de temperatura exterior i sondes de temperatura d'impulsió i retorn, circulador Wilo Yonos RS 15/6, termòstat digital amb sonda d'humitat model T-167, vàlvula de 3 vies i actuador per a vàlvula mescladora de 3 vies, amb alimentació a 230 V. Totalment muntat, connexionat i provat.
Codi |  | Unitat | Descripció | Rendiment | Preu unitari | Import
1 |  |  | Materials
mt38gpu020f |  | U | Grup d'impulsió per a control de la bomba de circulació en instal·lacions de calefacció, amb centraleta, instal·lació en col·lector, vàlid per a instal·lació de terra radiant de fins a 10 kW, model Fluvia Move MPG-10-A-W, "UPONOR IBERIA", format per centraleta model Smatrix Move H X-157 Wired amb sonda de temperatura exterior i sondes de temperatura d'impulsió i retorn, circulador Wilo Yonos RS 15/6, termòstat digital amb sonda d'humitat model T-167, vàlvula de 3 vies i actuador per a vàlvula mescladora de 3 vies, amb alimentació a 230 V. | 1 | 2734 | 2734
|  |  |  | Subtotal materials: |  | 2734
2 |  |  | Mà d'obra
mo004 |  | h | Oficial 1ª calefactor. | 0.653 | 29.34 | 19.16
mo103 |  | h | Ajudant calefactor. | 0.653 | 25.25 | 16.49
|  |  |  | Subtotal mà d'obra: |  | 35.65
3 |  |  | Costos directes complementaris
|  | % | Costos directes complementaris | 2 | 2769.65 | 55.39
Cost de manteniment decennal: 141,25€ en els primers 10 anys. |  |  |  | Costos directes (1+2+3): |  | 2825.04