## Full 1
IFM010 | U | Muntant.
Muntant de 12 m de longitud, col·locat superficialment i fixat al parament, format per tub de polietilè reticulat (PE-Xa), sèrie 5, model Aqua Pipe "UPONOR IBERIA", de 20 mm de diàmetre exterior, PN=6 atm i 1,9 mm de gruix, sistema d'unió Quick and Easy, subministrat en rotllos; purgador automàtic d'aire de llautó i aixeta de pas d'esfera, amb maneta vista d'acer inoxidable. Inclús material auxiliar para muntatge i subjecció a l'obra, accessoris i peces especials.
Codi |  | Unitat | Descripció | Rendiment | Preu unitari | Import
1 |  |  | Materials
mt37tpu400j |  | U | Material auxiliar per a muntatge i subjecció a l'obra de les canonades de polietilè reticulat (PE-Xa), sèrie 5, model Aqua Pipe "UPONOR IBERIA", de 20 mm de diàmetre exterior. | 12 | 0.16 | 1.92
mt37tpu010jd |  | m | Tub de polietilè reticulat (PE-Xa), sèrie 5, model Aqua Pipe "UPONOR IBERIA", de 20 mm de diàmetre exterior, PN=6 atm i 1,9 mm de gruix, sistema d'unió Quick and Easy, subministrat en rotllos, segons UNE-EN ISO 15875-2, amb el preu incrementat el 15% en concepte d'accessoris i peces especials. | 12 | 3.74 | 44.88
mt37sgl020d |  | U | Purgador automàtic d'aire amb boia i rosca de 1/2" de diàmetre, cos i tapa de llautó, per a una pressió màxima de treball de 10 bar i una temperatura màxima de 110°C. | 1 | 8.75 | 8.75
mt37avu020f |  | U | Vàlvula d'esfera, de llautó, de 20 mm de diàmetre, "UPONOR IBERIA", sistema d'unió Quick and Easy. | 1 | 26.2 | 26.2
mt37avu100h |  | U | Maneta vista d'acer inoxidable, "UPONOR IBERIA". | 1 | 12.66 | 12.66
|  |  |  | Subtotal materials: |  | 94.41
2 |  |  | Mà d'obra
mo008 |  | h | Oficial 1ª lampista. | 0.817 | 29.34 | 23.97
mo107 |  | h | Ajudant lampista. | 0.817 | 25.25 | 20.63
|  |  |  | Subtotal mà d'obra: |  | 44.6
3 |  |  | Costos directes complementaris
|  | % | Costos directes complementaris | 2 | 139.01 | 2.78
Cost de manteniment decennal: 7,09€ en els primers 10 anys. |  |  |  | Costos directes (1+2+3): |  | 141.79