## Full 1
IFW010 | U | Vàlvula de tall.
Vàlvula d'esfera, de llautó, de 16 mm de diàmetre, "UPONOR IBERIA", amb maneta vista d'acer inoxidable.
Codi |  |  | Unitat | Descripció | Rendiment | Preu unitari | Import
1 |  |  |  | Materials
mt37avu020e |  |  | U | Vàlvula d'esfera, de llautó, de 16 mm de diàmetre, "UPONOR IBERIA", sistema d'unió Quick and Easy. | 1 | 25 | 25
mt37avu100h |  |  | U | Maneta vista d'acer inoxidable, "UPONOR IBERIA". | 1 | 12.66 | 12.66
mt37www010 |  |  | U | Material auxiliar per a instal·lacions de lampisteria. | 1 | 1.4 | 1.4
[5 empty] | Subtotal materials: |  | 39.06
2 |  |  |  | Mà d'obra
mo008 |  |  | h | Oficial 1ª lampista. | 0.139 | 29.34 | 4.08
mo107 |  |  | h | Ajudant lampista. | 0.139 | 25.25 | 3.51
[5 empty] | Subtotal mà d'obra: |  | 7.59
3 |  |  |  | Costos directes complementaris
|  |  | % | Costos directes complementaris | 2 | 46.65 | 0.93
Cost de manteniment decennal: 8,09€ en els primers 10 anys. |  |  |  |  | Costos directes (1+2+3): |  | 47.58